## T6
PGN Calculator | DCU Index (1-based) | PropB offset | Telegram | Telegram Index (0-based) | PGN |  |  |  | Receive 1
| 1 | 206 | Receive 1 | 0 | 65502 |  |  | = Input | Transmit 1
|  |  | Transmit 1 | 1 | 65503 |  |  |  | Transmit 2
|  |  | Transmit 2 | 2 | 65504 |  |  |  | Transmit 3
Torque-Speed Control | Receive 1 (1-8 bytes) |  |  |  | Transmit 1 (1-8 bytes)
| Vl Target Velocity (RPM) | Result (Hex) | Byte 2 (Hex) | Byte 3 (Hex) | Input Byte 1 (Hex) | Input Byte 2 (Hex) | Act Velocity (RPM)
| 3000 | 8937 | 37 | 89 | 7f | 7d | 0
| Max Torque (%) | Result (Hex) | Byte 4 (Hex) | Byte 5 (Hex) | Input Byte 3 (Hex) | Input Byte 4 (Hex) | Act Torque (RPM)
| 10 | 000A | 0A | 00 | 7f | 7d | 0
[5 empty] | Input Byte 5 (Hex) |  | Motor Temp (degC)
[5 empty] | f6 |  | 206
[5 empty] | Input Byte 6 (Hex) |  | Heatsink Temp (degC)
[5 empty] | 42 |  | 26
[5 empty] | Input Byte 7 (Hex) | Input Byte 8 (Hex) | Elec. Output Power (kW)
[5 empty] | 7f | 7d | 0